## 25052023-162247
2023-05-25	16:22:51	DepthNow	DesDepth	pitchNow	desPitch	BE_input	MM_input
2023-05-25	16:22:51	0	0	0.5	-5	400	49
2023-05-25	16:22:52	0	0	0	-5	400	48
2023-05-25	16:22:52	0	0	-0.5	-5	400	47
2023-05-25	16:22:53	0	0	-1	-5	400	46
2023-05-25	16:22:53	0	0	-1.5	-10	400	45
2023-05-25	16:22:54	0	0	-2	-10	400	44
2023-05-25	16:22:55	0	0	-2.5	-10	400	43
2023-05-25	16:22:55	0	0	-3	-10	400	42
2023-05-25	16:22:56	0	0	-3.5	-10	400	41
2023-05-25	16:22:56	0	4	-4	-10	410	40
2023-05-25	16:22:57	0.000735	4	-4.5	-10	419	39
2023-05-25	16:22:58	0.00169	4	-5	-10	428	38
2023-05-25	16:22:58	0.003332	4	-5.5	-10	436	37
2023-05-25	16:22:59	0.005855	4	-6	-10	444	36
2023-05-25	16:22:59	0.009457	4	-6.5	-10	451	35
2023-05-25	16:23:00	0.020408	4	-7	-10	451	34
2023-05-25	16:23:01	0.027758	4	-7.5	-10	460	33
2023-05-25	16:23:01	0.036578	4	-8	-10	465	32
2023-05-25	16:23:02	0.046991	4	-8	-10	469	32
2023-05-25	16:23:02	0.059094	4	-8	-10	473	32
2023-05-25	16:23:03	0.088666	4	-8	-10	463	32
2023-05-25	16:23:04	0.105889	4	-8	-10	473	32
2023-05-25	16:23:04	0.124901	4	-8	-10	474	32
2023-05-25	16:23:05	0.145726	4	-8	-10	474	32
2023-05-25	16:23:05	0.168364	4	-8	-10	473	32
2023-05-25	16:23:06	0.219005	4	-8	-10	463	32
2023-05-25	16:23:07	0.246764	4	-8	-10	473	32
2023-05-25	16:23:07	0.276311	4	-8	-10	470	32
2023-05-25	16:23:08	0.307573	4	-8	-10	466	32
2023-05-25	16:23:08	0.340452	4	-8	-10	461	32
2023-05-25	16:23:09	0.410694	4	-8	-10	451	32
2023-05-25	16:23:10	0.447811	4	-8	-10	461	32
2023-05-25	16:23:10	0.486423	4	-8	-10	454	32
2023-05-25	16:23:11	0.526358	4	-8	-10	447	32
2023-05-25	16:23:11	0.567445	4	-8	-10	439	32
2023-05-25	16:23:12	0.652484	4	-8	-10	429	32
2023-05-25	16:23:13	0.696192	4	-8	-10	439	32
2023-05-25	16:23:13	0.740856	4	-8	-10	430	32
2023-05-25	16:23:14	0.786254	4	-8	-10	421	32
2023-05-25	16:23:14	0.832167	4	-8	-10	412	32
2023-05-25	16:23:15	0.924875	4	-8	-10	402	32
2023-05-25	16:23:16	0.971425	4	-8	-10	412	32
2023-05-25	16:23:16	1.018269	4	-8	-10	403	32
2023-05-25	16:23:17	1.065187	4	-8	-10	394	32
2023-05-25	16:23:17	1.111957	4	-8	-10	385	32
2023-05-25	16:23:18	1.204396	4	-8	-10	375	32
2023-05-25	16:23:19	1.249819	4	-8	-10	385	32
2023-05-25	16:23:19	1.294874	4	-8	-10	377	32
2023-05-25	16:23:20	1.339366	4	-8	-10	369	32
2023-05-25	16:23:20	1.426072	4	-8	-10	359	32
2023-05-25	16:23:21	1.46804	4	-8	-10	369	32
2023-05-25	16:23:22	1.509249	4	-8	-10	363	32
2023-05-25	16:23:22	1.549552	4	-8	-10	357	32
2023-05-25	16:23:23	1.588801	4	-8	-10	351	32
2023-05-25	16:23:23	1.663697	4	-8	-10	341	32
2023-05-25	16:23:24	1.6991	4	-8	-10	351	32
2023-05-25	16:23:25	1.733302	4	-8	-10	348	32
2023-05-25	16:23:25	1.76623	4	-8	-10	345	32
2023-05-25	16:23:26	1.79781	4	-8	-10	343	32
2023-05-25	16:23:26	1.856781	4	-8	-10	333	32
2023-05-25	16:23:27	1.883927	4	-8	-10	343	32
2023-05-25	16:23:28	1.909677	4	-8	-10	343	32
2023-05-25	16:23:28	1.93403	4	-8	-10	344	32
2023-05-25	16:23:29	1.957011	4	-8	-10	345	32
2023-05-25	16:23:29	1.99893	4	-8	-10	335	32
2023-05-25	16:23:30	2.017624	4	-8	-10	345	32
2023-05-25	16:23:31	2.03497	4	-8	-10	348	32
2023-05-25	16:23:31	2.051042	4	-8	-10	352	32
2023-05-25	16:23:32	2.065938	4	-8	-10	356	32
2023-05-25	16:23:32	2.092496	4	-8	-10	347	32
2023-05-25	16:23:33	2.103937	4	-8	-10	357	32
2023-05-25	16:23:34	2.114325	4	-8	-10	363	32
2023-05-25	16:23:34	2.123806	4	-8	-10	369	32
2023-05-25	16:23:35	2.132529	4	-8	-10	375	32
2023-05-25	16:23:35	2.148135	4	-8	-10	374	32
2023-05-25	16:23:36	2.154995	4	-8	-10	384	32
2023-05-25	16:23:37	2.161463	4	-8	-10	391	32
2023-05-25	16:23:37	2.167711	4	-8	-10	398	32
2023-05-25	16:23:38	2.173909	4	-8	-10	405	32
2023-05-25	16:23:38	2.186674	4	-8	-10	405	32
2023-05-25	16:23:39	2.19324	4	-8	-10	415	32
2023-05-25	16:23:40	2.200173	4	-8	-10	421	32
2023-05-25	16:23:40	2.207621	4	-8	-10	427	32
2023-05-25	16:23:41	2.215731	4	-8	-10	433	32
2023-05-25	16:23:41	2.234375	4	-8	-10	428	32
2023-05-25	16:23:42	2.244788	4	-8	-10	438	32
2023-05-25	16:23:43	2.256131	4	-8	-10	442	32
2023-05-25	16:23:43	2.268504	4	-8	-10	446	32
2023-05-25	16:23:44	2.282003	4	-8	-10	449	32
2023-05-25	16:23:44	2.312603	4	-8	-10	439	32
2023-05-25	16:23:45	2.329459	4	-8	-10	449	32
2023-05-25	16:23:46	2.347516	4	-8	-10	451	32
2023-05-25	16:23:46	2.366822	4	-8	-10	452	32
2023-05-25	16:23:47	2.387402	4	-8	-10	452	32
2023-05-25	16:23:47	2.432384	4	-8	-10	442	32
2023-05-25	16:23:48	2.456541	4	-8	-10	452	32
2023-05-25	16:23:49	2.481972	4	-8	-10	451	32
2023-05-25	16:23:49	2.508652	4	-8	-10	449	32
2023-05-25	16:23:50	2.536533	4	-8	-10	447	32
2023-05-25	16:23:50	2.59575	4	-8	-10	437	32
2023-05-25	16:23:51	2.62684	4	-8	-10	447	32
2023-05-25	16:23:52	2.659082	4	-8	-10	443	32
2023-05-25	16:23:52	2.692378	4	-8	-10	439	32
2023-05-25	16:23:53	2.726629	4	-8	-10	434	32
2023-05-25	16:23:53	2.79763	4	-8	-10	424	32
2023-05-25	16:23:54	2.834135	4	-8	-10	434	32
2023-05-25	16:23:55	2.871473	4	-8	-10	428	32
2023-05-25	16:23:55	2.909497	4	-8	-10	422	32
2023-05-25	16:23:56	2.94806	4	-8	-10	416	32
2023-05-25	16:23:57	3.026361	4	-8	-10	406	32
2023-05-25	16:23:57	3.065856	4	-8	-10	416	32
2023-05-25	16:23:58	3.105742	4	-7.5	0	409	33
2023-05-25	16:23:58	3.145848	4	-7	0	402	34
2023-05-25	16:23:59	3.186003	4	-6.5	0	395	35
2023-05-25	16:24:00	3.265947	4	-6	0	385	36
2023-05-25	16:24:00	3.30549	4	-5.5	0	395	37
2023-05-25	16:24:01	3.344911	4	-5	0	389	38
2023-05-25	16:24:01	3.384062	4	-4.5	0	383	39
2023-05-25	16:24:02	3.422796	4	-4	0	377	40
2023-05-25	16:24:03	3.498574	4	-3.5	0	367	41
2023-05-25	16:24:03	3.535373	4	-3	0	361	42
2023-05-25	16:24:04	3.571217	4	-2.5	0	351	43
2023-05-25	16:24:04	3.60586	4	-2	0	341	44
2023-05-25	16:24:05	3.639057	4	-2	0	331	44
2023-05-25	16:24:06	3.700381	4	-2	0	321	44
2023-05-25	16:24:06	3.728262	4	-2	0	331	44
2023-05-25	16:24:07	3.754452	4	-2	0	321	44
2023-05-25	16:24:07	3.778708	4	-2	0	312	44
2023-05-25	16:24:08	3.800807	4	-2	0	304	44
2023-05-25	16:24:09	3.837949	4	-2	0	294	44
2023-05-25	16:24:09	3.852746	4	-2	0	302	44
2023-05-25	16:24:10	3.865144	4	-2	0	298	44
2023-05-25	16:24:10	3.875041	4	-2	0	295	44
2023-05-25	16:24:11	3.882367	4	-2	0	293	44
2023-05-25	16:24:12	3.889153	4	-2	0	290	44
2023-05-25	16:24:12	3.888541	4	-2	0	294	44
2023-05-25	16:24:13	3.885331	4	-2	0	296	44
2023-05-25	16:24:13	3.879574	4	-2	0	299	44
2023-05-25	16:24:14	3.871342	4	-2	0	303	44
2023-05-25	16:24:15	3.847749	4	-2	0	313	44
2023-05-25	16:24:15	3.832632	4	-2	0	313	44
2023-05-25	16:24:16	3.815384	4	-2	0	321	44
2023-05-25	16:24:16	3.796201	4	-2	0	329	44
2023-05-25	16:24:17	3.752615	4	-2	0	339	44
2023-05-25	16:24:18	3.728458	4	-2	0	336	44
2023-05-25	16:24:18	3.702734	4	-2	0	346	44
2023-05-25	16:24:19	3.675686	4	-2	0	356	44
2023-05-25	16:24:19	3.64756	4	-2	0	366	44
2023-05-25	16:24:20	3.588809	4	-2	0	376	44
2023-05-25	16:24:21	3.558429	4	-2	0	369	44
2023-05-25	16:24:21	3.527289	4	-2	0	379	44
2023-05-25	16:24:22	3.495635	4	-2	0	389	44
2023-05-25	16:24:22	3.463712	4	-2	0	399	44
2023-05-25	16:24:23	3.399791	4	-2	0	409	44
2023-05-25	16:24:24	3.368039	4	-2	0	411	44
2023-05-25	16:24:24	3.336557	4	-2	0	421	44
2023-05-25	16:24:25	3.305589	4	-2	0	431	44
2023-05-25	16:24:25	3.27538	4	-2	0	441	44
2023-05-25	16:24:26	3.217977	4	-2	0	451	44
2023-05-25	16:24:27	3.191027	4	-2	0	452	44
2023-05-25	16:24:27	3.165351	4	-2	0	462	44
2023-05-25	16:24:28	3.141194	4	-2	0	472	44
2023-05-25	16:24:28	3.118801	4	-2	0	482	44
2023-05-25	16:24:29	3.080042	4	-2	0	492	44
2023-05-25	16:24:30	3.063921	4	-2	0	493	44
2023-05-25	16:24:30	3.050079	4	-2	0	503	44
2023-05-25	16:24:31	3.03876	4	-2	0	513	44
2023-05-25	16:24:31	3.030209	4	-2	0	523	44
2023-05-25	16:24:32	3.022149	4	-2	0	533	44
2023-05-25	16:24:33	3.022884	4	-2	0	537	44
2023-05-25	16:24:33	3.026975	4	-2	0	543	44
2023-05-25	16:24:34	3.03457	4	-2	0	547	44
2023-05-25	16:24:34	3.045767	4	-2	0	550	44
2023-05-25	16:24:35	3.079185	4	-2	0	540	44
2023-05-25	16:24:36	3.101162	4	-2	0	548	44
2023-05-25	16:24:36	3.126764	4	-2	0	545	44
2023-05-25	16:24:37	3.155919	4	-2	0	541	44
2023-05-25	16:24:37	3.188529	4	-2	0	535	44
2023-05-25	16:24:38	3.26367	4	-2	0	525	44
2023-05-25	16:24:39	3.305958	4	-2	0	535	44
2023-05-25	16:24:39	3.351552	4	-2	0	525	44
2023-05-25	16:24:40	3.400209	4	-2	0	515	44
2023-05-25	16:24:40	3.451684	4	-2	0	505	44
2023-05-25	16:24:41	3.56235	4	-2	0	495	44
2023-05-25	16:24:42	3.621297	4	-2	0	504	44
2023-05-25	16:24:42	3.682792	4	-2	0	494	44
2023-05-25	16:24:43	3.74659	4	-2	0	484	44
2023-05-25	16:24:43	3.812446	4	-2	0	474	44
2023-05-25	16:24:44	3.949597	4	-2	0	464	44
2023-05-25	16:24:45	4.020647	4	-2	0	474	44
2023-05-25	16:24:45	4.09351	4	-2	0	464	44
2023-05-25	16:24:46	4.167941	4	-2	0	454	44
2023-05-25	16:24:46	4.243695	4	-2	0	444	44
2023-05-25	16:24:47	4.398437	4	-2	0	434	44
2023-05-25	16:24:48	4.47718	4	-2	0	444	44
2023-05-25	16:24:48	4.557001	4	-2	0	434	44
2023-05-25	16:24:49	4.637655	4	-2	0	424	44
2023-05-25	16:24:49	4.718897	4	-2	0	414	44
2023-05-25	16:24:50	4.88241	4	-2	0	404	44
2023-05-25	16:24:51	4.964436	4	-2	0	413	44
2023-05-25	16:24:51	5.046781	4	-2	0	403	44
2023-05-25	16:24:52	5.129199	4	-2	0	393	44
2023-05-25	16:24:52	5.211445	4	-2	0	383	44
2023-05-25	16:24:53	5.374688	4	-2	0	373	44
2023-05-25	16:24:54	5.45544	4	-2	0	383	44
2023-05-25	16:24:54	5.535776	4	-2	0	373	44
2023-05-25	16:24:55	5.61545	4	-2	0	363	44
2023-05-25	16:24:55	5.694217	4	-2	0	353	44
2023-05-25	16:24:56	5.848298	4	-2	0	343	44
2023-05-25	16:24:57	5.923366	4	-2	0	353	44
2023-05-25	16:24:57	5.997283	4	-2	0	343	44
2023-05-25	16:24:58	6.069802	4	-2	0	333	44
2023-05-25	16:24:58	6.140681	4	-2	0	323	44
2023-05-25	16:24:59	6.276778	4	-1.5	5	313	45
2023-05-25	16:25:00	6.341752	4	-1	5	322	46
2023-05-25	16:25:00	6.404815	4	-0.5	5	312	47
2023-05-25	16:25:01	6.465722	4	0	5	302	48
2023-05-25	16:25:01	6.524228	4	0.5	5	292	49
2023-05-25	16:25:02	6.633302	4	1	5	282	50
2023-05-25	16:25:03	6.683625	4	1.5	5	289	51
2023-05-25	16:25:03	6.731229	4	2	5	279	52
2023-05-25	16:25:04	6.775868	4	2.5	5	269	53
2023-05-25	16:25:04	6.817297	4	3	5	259	54
2023-05-25	16:25:05	6.889793	4	3	5	249	54
2023-05-25	16:25:06	6.920614	4	3	5	253	54
2023-05-25	16:25:06	6.947833	4	3	5	243	54
2023-05-25	16:25:07	6.971206	4	3	5	233	54
2023-05-25	16:25:07	6.990488	4	3	5	223	54
2023-05-25	16:25:08	7.016041	4	3	5	213	54
2023-05-25	16:25:09	7.022069	4	3	5	213	54
2023-05-25	16:25:09	7.023514	4	3	5	205	54
2023-05-25	16:25:10	7.020182	4	3	5	199	54
2023-05-25	16:25:10	6.998744	4	3.5	10	209	55
2023-05-25	16:25:11	6.980884	4	4	10	203	56
2023-05-25	16:25:12	6.958197	4	4.5	10	205	57
2023-05-25	16:25:12	6.930732	4	5	10	209	58
2023-05-25	16:25:13	6.898588	4	5.5	10	214	59
2023-05-25	16:25:13	6.820629	4	6	10	224	60
2023-05-25	16:25:14	6.775059	4	6.5	10	214	61
2023-05-25	16:25:15	6.724932	4	7	10	224	62
2023-05-25	16:25:15	6.670493	4	7.5	10	234	63
2023-05-25	16:25:16	6.611987	4	8	10	244	64
2023-05-25	16:25:16	6.483509	4	8	10	254	64
2023-05-25	16:25:17	6.413782	4	8	10	244	64
2023-05-25	16:25:18	6.340233	4	8	10	254	64
2023-05-25	16:25:18	6.263107	4	8	10	264	64
2023-05-25	16:25:19	6.182649	4	8	10	274	64
2023-05-25	16:25:19	6.012472	4	8	10	284	64
2023-05-25	16:25:20	5.922998	4	8	10	274	64
2023-05-25	16:25:21	5.830437	4	8	10	284	64
2023-05-25	16:25:21	5.735034	4	8	10	294	64
2023-05-25	16:25:22	5.637034	4	8	10	304	64
2023-05-25	16:25:22	5.433978	4	8	10	314	64
2023-05-25	16:25:23	5.329167	4	8	10	304	64
2023-05-25	16:25:24	5.222004	4	8	10	314	64
2023-05-25	16:25:24	5.112734	4	8	10	324	64
2023-05-25	16:25:25	5.001602	4	8	10	334	64
2023-05-25	16:25:25	4.774487	4	8	10	344	64
2023-05-25	16:25:26	4.658749	4	8	10	334	64
2023-05-25	16:25:27	4.541394	4	8	10	344	64
2023-05-25	16:25:27	4.422667	4	8	10	354	64
2023-05-25	16:25:28	4.302813	4	8	10	364	64
2023-05-25	16:25:28	4.060459	4	8	10	374	64
2023-05-25	16:25:29	3.938204	4	8	10	364	64
2023-05-25	16:25:30	3.815067	4	8	10	374	64
2023-05-25	16:25:30	3.691293	4	8	10	384	64
2023-05-25	16:25:31	3.567127	4	8	10	394	64
2023-05-25	16:25:32	3.318354	4	8	10	404	64
2023-05-25	16:25:32	3.193992	4	8	10	394	64
2023-05-25	16:25:33	3.069483	4	8	10	404	64
2023-05-25	16:25:33	2.945072	4	8	10	414	64
2023-05-25	16:25:34	2.821004	4	8	10	424	64
2023-05-25	16:25:35	2.574632	4	8	10	434	64
2023-05-25	16:25:35	2.452573	4	8	10	424	64
2023-05-25	16:25:36	2.331102	4	8	10	434	64
2023-05-25	16:25:36	2.210464	4	8	10	444	64
2023-05-25	16:25:37	2.090904	4	8	10	454	64
2023-05-25	16:25:38	1.855753	4	8	10	464	64
2023-05-25	16:25:38	1.740407	4	8	10	454	64
2023-05-25	16:25:39	1.626384	4	8	10	464	64
2023-05-25	16:25:39	1.513929	4	8	10	474	64
2023-05-25	16:25:40	1.403287	4	8	10	484	64
2023-05-25	16:25:41	1.188177	4	8	10	494	64
2023-05-25	16:25:41	1.083954	4	8	10	484	64
2023-05-25	16:25:42	0.981789	4	8	10	494	64
2023-05-25	16:25:42	0.881927	4	8	10	504	64
2023-05-25	16:25:43	0.784613	4	8	10	514	64
2023-05-25	16:25:44	0.598364	4	8	10	524	64
2023-05-25	16:25:44	0.509674	4	8	10	514	64
2023-05-25	16:25:45	0.423777	4	8	10	524	64
2023-05-25	16:25:45	0.340918	4	8	10	534	64
2023-05-25	16:25:46	0.261342	4	8	10	544	64
2023-05-25	16:25:47	0.112774	4	8	10	554	64
2023-05-25	16:25:47	0.044027	4	8	10	544	64
2023-05-25	16:25:48	-0.021192	4	8	10	554	64
2023-05-25	16:25:48	-0.082638	4	8	10	564	64
2023-05-25	16:25:49	-0.140066	4	8	10	574	64
2023-05-25	16:25:50	-0.242133	4	8	10	584	64
2023-05-25	16:25:50	-0.286527	4	8	10	574	64
2023-05-25	16:25:51	-0.326658	4	8	10	584	64
2023-05-25	16:25:51	-0.362281	4	8	10	594	64
2023-05-25	16:25:52	-0.393151	4	8	10	604	64
2023-05-25	16:25:53	-0.439897	4	8	10	614	64
2023-05-25	16:25:53	-0.455528	4	8	10	610	64
2023-05-25	16:25:54	-0.466014	4	8	10	620	64
2023-05-25	16:25:54	-0.47111	4	8	10	628	64
2023-05-25	16:25:55	-0.47062	4	8	10	634	64
2023-05-25	16:25:56	-0.452441	4	8	10	625	64
2023-05-25	16:25:56	-0.434973	4	8	10	628	64
2023-05-25	16:25:57	-0.411918	4	8	10	625	64
2023-05-25	16:25:57	-0.383351	4	8	10	620	64
2023-05-25	16:25:58	-0.349394	4	8	10	612	64
2023-05-25	16:25:59	-0.265898	4	8	10	602	64
2023-05-25	16:25:59	-0.216604	4	8	10	612	64
2023-05-25	16:26:00	-0.162116	4	8	10	602	64
2023-05-25	16:26:00	-0.10268	4	8	10	592	64
2023-05-25	16:26:01	-0.038539	4	8	10	582	64
2023-05-25	16:26:02	0.10312	4	8	10	572	64
2023-05-25	16:26:02	0.180393	4	8	10	582	64
2023-05-25	16:26:03	0.262125	4	8	10	572	64
2023-05-25	16:26:03	0.348071	4	8	10	562	64
2023-05-25	16:26:04	0.437986	4	8	10	552	64
2023-05-25	16:26:05	0.628988	4	8	10	542	64
2023-05-25	16:26:05	0.72983	4	8	10	552	64
2023-05-25	16:26:06	0.834396	4	8	10	542	64
2023-05-25	16:26:06	0.942441	4	8	10	532	64
2023-05-25	16:26:07	1.168233	4	8	10	522	64
2023-05-25	16:26:08	1.285735	4	8	10	532	64
2023-05-25	16:26:08	1.406471	4	8	10	522	64
2023-05-25	16:26:09	1.530196	4	8	10	512	64
2023-05-25	16:26:09	1.656665	4	8	10	502	64
2023-05-25	16:26:10	1.9171	4	8	10	492	64
2023-05-25	16:26:11	2.050821	4	8	10	502	64
2023-05-25	16:26:11	2.187041	4	8	10	492	64
2023-05-25	16:26:12	2.325515	1	8	10	482	64
2023-05-25	16:26:12	2.465998	1	8	10	472	64
2023-05-25	16:26:13	2.752256	1	8	10	462	64
2023-05-25	16:26:14	2.897786	1	8	10	472	64
2023-05-25	16:26:14	3.04508	1	8	10	462	64
2023-05-25	16:26:15	3.193893	1	8	10	452	64
2023-05-25	16:26:15	3.34398	1	8	10	442	64
2023-05-25	16:26:16	3.647241	1	8	10	432	64
2023-05-25	16:26:17	3.800169	1	8	10	442	64
2023-05-25	16:26:17	3.954127	1	8	10	432	64
2023-05-25	16:26:18	4.108869	1	8	10	422	64
2023-05-25	16:26:18	4.26415	1	8	10	412	64
2023-05-25	16:26:19	4.575594	1	8	10	402	64